## P68 Observer
Version 2 du 28/03/2022 |  | P68 Observer - Centrage
limites du domaine de centrage
|  | 260 | 1000 | 0.26 | 16.77%
|  | 416 | 1600 | 0.26 | 16.77%
|  | 726 | 2084 | 0.34837 | 22.48%
|  | 1002 | 2084 | 0.48081 | 31.02%
|  | 481 | 1000 | 0.481 | 31.03%
|  | 580 | 1890 | 0.30688 | 19.8%
|  | 950 | 1890 | 0.50265 | 32.43%
| Unités | M | Arm | Moment | Mcumulé | MomCumulé | C cumulé
Basic aircraft |  | 1489 | 0.44858 | 667.9375 | 1489 | 667.9375 | 0.44858
Sièges 3-4 (nbre) | 1 | -10 | -0.146 | 1.46 | 1479 | 669.3975 | 0.4526
Sièges 5-6 (nbre) | 2 | 0 | 0.87 | 0 | 1479 | 669.3975 | 0.4526
rails | 1 | 1.7 | 1.55 | 2.635 | 1480.7 | 672.0325 | 0.45386
support de lest | 0 | 0 | 1.88 | 0 | 1480.7 | 672.0325 | 0.45386
Lest (kg) | 0 | 0 | 1.88 | 0 | 1480.7 | 672.0325 | 0.45386
baie de mesure (+19mm) | 1 | 57.5 | 1.31 | 75.325 | 1538.2 | 747.3575 | 0.48586
Baie d'expérimentation | 0 | 0 | 0.67 | 0 | 1538.2 | 747.3575 | 0.48586
Pilote +Copil (kg) | 160 | 160 | -0.95 | -152 | 1698.2 | 595.3575 | 0.35058
Passagers Sièges 3-4 (kg) | 73 | 73 | -0.186 | -13.578 | 1771.2 | 581.7795 | 0.32847 |  | clarifier le bras de levier (.146 ou .186)
Passagers Sièges 5-6 (kg) | 78 | 78 | 0.87 | 67.86 | 1849.2 | 649.6395 | 0.35131
Bagages (kg) | 0 | 0 | 1.542 | 0 | 1849.2 | 649.6395 | 0.35131
Fuel (l) | 300 | 216 | 0.77 | 166.32 | 2065.2 | 815.9595 | 0.3951
|  | TOW | TO CG | ZFW | ZF CG
|  | 2065.2 | 25.49% | 1849.2 | 22.67%
Basic Aircraft : avions vide + 6 sièges + lot de bord + inconsommables
Lot de bord : sacoche avion, escabeau, fourche, sandows arrimage
Type vol | POB | Sieges occupés | Fuel (l) | Baie mesure | Baie expe | Lest (Kg) | TOW | TO CG | ZFW | ZF CG
FH | 4 (320 Kg) | 1-2-4-5 | 200 | oui | oui | 0 | 2025 | 24.76% | 1881 | 22.85%
TP standard | 4 (350Kg) | 1-2-4-5 | 200 | oui | non | 0 | 2022 | 23.18% | 1878 | 21.15%
Centrage arrière TM | 1(80Kg) | 1 | 200 | oui | oui | 40 | 1825 | 30.85% | 1681 | 29.23%
Centrage arrière isae | 2(160Kg) | 1-5 | 300 | oui | non | 0 | 1937 | 30.76% | 1721 | 28.38%
Centrage arrière isae bis | 2(160Kg) | 1-2 | 300 | oui | oui | 100 | 2037 | 30.51% | 1821 | 28.24%
Centrage arrière TP | 4 (320 Kg) | 1-3-5-6 | 200 | oui | non | 30 | 2032 | 30.64% | 1888 | 29.18%

## Analyse Pesées
P68 Observer - Centrage
Fiche de pesée | Configuration 1 | [5 empty] | masse ajoutée
| M | Arm | Moment |  |  |  |  | M | Arm | Moment
N | 145 | -2.783 | -403.535 |  |  |  | N | 145 | -2.783 | -403.535
L | 707 | 0.818 | 578.326 |  |  |  | L | 707 | 0.818 | 578.326
R | 700 | 0.818 | 572.6 |  | C% |  | R | 700 | 0.818 | 572.6
| 1552 | 0.48157 | 747.391 |  | 31.07% |  | Delta | 0 | #DIV/0! | 0
Avec inconsommables
Std fuel | 13 | 0.77 | 10.01
LR fuel | 6 | 0.77 | 4.62
| 19 |  | 14.63 |  | C%
Total | 1571 | 0.48505 | 762.021 |  | 31.29%
rails + support de lest | 5 | 2.62 | 13.1 |  | CF 1 -> CF3
100 kg de lest | 99 | 1.855 | 183.645
baie de mesure (+19mm) | 54 | 1.251 | 67.554
Bae d'expérimentation | 23 | 0.583 | 13.409
Centrage vol d'évaluation
| M | Arm | Moment
Basic aircraft | 1571 |  | 762.021
Pilote +Copil | 215 | -0.95 | -204.25
Sièges 3-4 | 140 | -0.186 | -26.04
Sièges 5-6 | 15 | 0.87 | 13.05
Bagages | 20 | 1.542 | 30.84
Fuel | 210 | 0.77 | 161.7 |  | C%
| 2171 | 0.33962 | 737.321 |  | 21.91%
Centrage
| M | Arm | Moment |  | Fuel (l) | [6 empty] | Diag centrage
Basic aircraft | 1571 |  | 762.021 |  | 220
Pilote +Copil | 150 | -0.95 | -142.5
Sièges 3-4 | 150 | -0.186 | -27.9
Sièges 5-6 | 150 | 0.87 | 130.5
Bagages | 0 | 1.542 | 0
Fuel | 158.4 | 0.77 | 121.968 |  | C% | ZFW
| 2179.4 | 0.3873 | 844.089 |  | 24.99% | 2021
1890 max
|  |  | Obs | P68C
|  |  | 24.99% | #VALUE!
[9 empty] | 260 | 1000 | 0.26
[9 empty] | 416 | 1600 | 0.26
[9 empty] | 726 | 2084 | 0.34837
[9 empty] | 1002 | 2084 | 0.48081
[9 empty] | 481 | 1000 | 0.481

## P68 C
P68 C - Centrage
Fiche de pesée
| M | Arm | Moment
N | 151.6 | -2.783 | -421.9028
L | 644 | 0.818 | 526.792
R | 629 | 0.818 | 514.522 |  | C%
| 1424.6 | 0.4348 | 619.4112 |  | 28.05%
Avec inconsommables
Std fuel | 13 | 0.77 | 10.01
LR fuel | 6 | 0.77 | 4.62
| 19 |  | 14.63 |  | C%
Total | 1443.6 | 0.43921 | 634.0412 |  | 28.34%
Centrage
| M | Arm | Moment |  | Fuel (l) |  |  |  | Diag centrage
Basic aircraft | 1443.6 |  | 634.0412 |  | 150
Pilote +Copil | 0 | -0.95 | 0
Sièges 3-4 | 0 | -0.186 | 0
Sièges 5-6 | 0 | 0.87 | 0
Bagages | POB | 1.542 | #VALUE!
Fuel | 4 (320 Kg) | 0.77 | #VALUE! |  | C%
| 1443.6 | #VALUE! | #VALUE! |  | #VALUE!
[6 empty] | 230 | 1000 | 0.23
[6 empty] | 386 | 1680 | 0.22976
[6 empty] | 667 | 2084 | 0.32006
[6 empty] | 1002 | 2084 | 0.48081
[6 empty] | 481 | 1000 | 0.481