## exemple
Version 3 | Dictionnaire des paramètres issus de la conversion du fichier PCM P68
Temps XMA (mus) | Temps d’enregistrement de la trame PCM en microsecondes depuis le 1er janvier de l’année en cours | PCM frame recording time in microseconds since January 1 of the current year
Temps XMA (iso) | Temps d’enregistrement de la trame PCM au format ISO | PCM frame recording time in ISO format
Temps PCM (iso) | Temps de constitution de la trame PC au format ISO | PC frame creation time in ISO format
Spatial time (iso) | Temps de validité des paramètres transmis par la centrale Spatial Dual | Validity time of parameters transmitted by the Spatial Dual control unit
DM_deg | Braquage de la gouverne de profondeur en degrés | Elevator deflection in degrees
DL_deg | Braquage moyen de la gouverne de gauchissement en degrés | Average warp rudder deflection in degrees
DN_deg | Braquage de la gouverne de direction en degrés | Rudder deflection in degrees
DV1_unit | Braquage des volets : 0 = Clean, 1 = Take-off, 3 = Landing | Flap adjustment: 0 = Clean, 1 = Take-off, 3 = Landing
dALF_cfg_deg | Correction de la mesure d’incidence due au braquage des volets (en degrés d’incidence) | Correction of the angle of attack measurement due to flap deflection (in degrees of angle of attack)
DTM_unit | Consigne du trim de profondeur en unités. Correspond à la graduation de la commande en cockpit, de 0 à 11 | Elevator trim reference in units. Corresponds to the cockpit control graduation, from 0 to 11
DTN_unit | Consigne du trim de direction en unités | Steering trim reference in units
EDM_daN | Effort sur la commande de profondeur en daN | Effort on depth control in daN
EDN_daN | Effort différentiel sur les palonniers du siège de gauche (en daN) | Differential force on the left seat pedals (in daN)
ALF_G_deg | Incidence mesurée par la sonde gauche, étalonnée volée Clean. Rajouter dALF_cfg_deg pour corriger le biais dû au braquage des volets | Incidence measured by the left probe, calibrated stolen Clean. Add dALF_cfg_deg to correct the bias due to flap deflection
BET_unit | dérapage en degrés non étalonné | slip in degrees not calibrated
ALF_D_deg | Incidence mesurée par la sonde droite, étalonnée volée Clean. Rajouter dALF_cfg_deg pour corriger le biais dû au braquage des volets | Incidence measured by the right probe, calibrated by Clean. Add dALF_cfg_deg to correct the bias due to flap deflection
MAPG_inhg | pression d’admission moteur gauche en pouces de mercure | left engine manifold pressure in inches of mercury
MAPD_inhg | pression d’admission moteur droit en pouces de mercure | right engine manifold pressure in inches of mercury
FPG_psi | pression d’essence moteur gauche en pound per square inch | left engine fuel pressure in pound per square inch
FPD_psi | pression d’essence moteur droit en pound per square inch | right engine fuel pressure in pound per square inch
OPG_psi | pression d’huile moteur gauche en pound per square inch | left engine oil pressure in pound per square inch
OPD_psi | pression d’huile moteur droit en pound per square inch | right engine oil pressure in pound per square inch
OTG_degF | température d’huile moteur gauche en pound per square inch | left engine oil temperature in pound per square inch
OTD_degF | température d’huile moteur droit en pound per square inch | right engine oil temperature in pound per square inch
FQG (raw) | Mesure non connectée à un capteur | Measurement not connected to a sensor
FQD (raw) | Mesure non connectée à un capteur | Measurement not connected to a sensor
VOI (raw) | Mesure non connectée à un capteur | Measurement not connected to a sensor
FU1_g | Fuel Used moteur gauche en US Gallons | Fuel Used left engine in US Gallons
FU2_g | Fuel Used moteur droit en US Gallons | Fuel Used right engine in US Gallons
SN1_rev | cumul des tours hélice moteur gauche depuis le démarrage de l’installation de mesure | accumulation of left engine propeller revolutions since the start of the measurement installation
SN2_rev | cumul des tours hélice moteur droit depuis le démarrage de l’installation de mesure | accumulation of right engine propeller revolutions since the start of the measurement installation
N1 (rpm) | vitesse de rotation moteur gauche en tours par minute | left motor rotation speed in revolutions per minute
N2 (rpm) | vitesse de rotation moteur droit en tours par minute | right motor rotation speed in revolutions per minute
FF1_gph | débit carburant moteur gauche en US Gallons par heure | left engine fuel flow in US Gallons per hour
FF2_gph | débit carburant moteur droit en US Gallons par heure | right engine fuel flow in US Gallons per hour
Sys Status | état système Spatial Dual. Packet 20 Ref. Spatial Dual Reference Manual p101 | Spatial Dual system status. Pack 20 Ref. Spatial Dual Reference Manual p101
Filter Status | état filtres Spatial Dual.Packet 20 Ref. Spatial Dual Reference Manual p101 | state filters Spatial Dual.Packet 20 Ref. Spatial Dual Reference Manual p101
Unix time (s) | Temps de validité des paramètres transmis par la centrale Spatial Dual. Packet 20 Ref. Spatial Dual Reference Manual p101 | Validity time of the parameters transmitted by the Spatial Dual control unit. Pack 20 Ref. Spatial Dual Reference Manual p101
Microseconds | Temps de validité des paramètres transmis par la centrale Spatial Dual. Packet 20 Ref. Spatial Dual Reference Manual p101 | Validity time of the parameters transmitted by the Spatial Dual control unit. Pack 20 Ref. Spatial Dual Reference Manual p101
Lat (rad) | Latitude en radians. Packet 20 Ref. Spatial Dual Reference Manual p101 | Latitude in radians. Pack 20 Ref. Spatial Dual Reference Manual p101
Lon (rad) | Longitude en radians. Packet 20 Ref. Spatial Dual Reference Manual p101 | Longitude in radians. Pack 20 Ref. Spatial Dual Reference Manual p101
Height (m) | Hauteur au dessus de l’ellipsoïde en m. Packet 20 Ref. Spatial Dual Reference Manual p101 | Height above the ellipsoid in m. Pack 20 Ref. Spatial Dual Reference Manual p101
Vnorth (m/s) | Vitesse nord en m/s. Packet 20 Ref. Spatial Dual Reference Manual p101 | North speed in m/s. Pack 20 Ref. Spatial Dual Reference Manual p101
Veast (m/s) | Vitesse est en m/s. Packet 20 Ref. Spatial Dual Reference Manual p101 | Speed is in m/s. Pack 20 Ref. Spatial Dual Reference Manual p101
Vdown (m/s) | vitesse verticale (positive vers le bas) en m/s. Packet 20 Ref. Spatial Dual Reference Manual p101 | vertical speed (positive downward) in m/s. Pack 20 Ref. Spatial Dual Reference Manual p101
Acc_xb (m/s/s) | accélération selon l’axe x de la centrale (décalé de 5,1 deg à piquer par rapport à l’axe avion). Packet 20 Ref. Spatial Dual Reference Manual p101 | acceleration along the x axis of the power plant (offset by 5.1 deg at nose-down relative to the aircraft axis). Pack 20 Ref. Spatial Dual Reference Manual p101
Acc_yb (m/s/s) | accélération selon l’axe y de la centrale (décalé de 0,2 deg à au dessus de l’axe y avion). Packet 20 Ref. Spatial Dual Reference Manual p101 | acceleration along the y axis of the power plant (offset by 0.2 deg above the plane y axis). Pack 20 Ref. Spatial Dual Reference Manual p101
Acc_zb (m/s/s) | accélération selon l’axe z de la centrale (décalé en conformité avec les autres axes). Packet 20 Ref. Spatial Dual Reference Manual p101 | acceleration along the z axis of the unit (shifted in accordance with the other axes). Pack 20 Ref. Spatial Dual Reference Manual p101
Gforce (g) | norme du vecteur facteur de charge (sans dimension). accélération selon l’axe y de la centrale (décalé de 0,2 deg à au dessus de l’axe y avion). Packet 20 Ref. Spatial Dual Reference Manual p101 | norm of the load factor vector (dimensionless). acceleration along the y axis of the power plant (offset by 0.2 deg above the plane y axis). Pack 20 Ref. Spatial Dual Reference Manual p101
Roll_cor_deg | angle de gîte en axes avion, corrigé de l’erreur d’alignement de la centrale | heel angle in aircraft axes, corrected for the alignment error of the control unit
Pitch_cor_deg | assiette longitudinale en axes avion, corrigée de l’erreur d’alignement de la centrale | longitudinal attitude in aircraft axes, corrected for the alignment error of the power unit
Heading_cor_deg | cap avion, corrigé de l’erreur d’alignement de la centrale | aircraft heading, corrected for the central alignment error
P_degps | vitesse angulaire autour de l’axe x de la centrale, en degrés par seconde | angular velocity around the x-axis of the power plant, in degrees per second
Q_degps | vitesse angulaire autour de l’axe y de la centrale, en degrés par seconde | angular velocity around the y axis of the power plant, in degrees per second
R_degps | vitesse angulaire autour de l’axe z de la centrale, en degrés par seconde | angular velocity around the z axis of the power plant, in degrees per second
Lat sdev (m) | écart type de la latitude en m. Packet 20 Ref. Spatial Dual Reference Manual p101 | standard deviation of latitude in m. Pack 20 Ref. Spatial Dual Reference Manual p101
Lon sdev (m) | écart type de la longitude en m. Packet 20 Ref. Spatial Dual Reference Manual p101 | standard deviation of longitude in m. Pack 20 Ref. Spatial Dual Reference Manual p101
Height sdev (m) | écart type de la hauteur en m. Packet 20 Ref. Spatial Dual Reference Manual p101 | standard deviation of height in m. Pack 20 Ref. Spatial Dual Reference Manual p101
DeltaP_Sim (Pa) | Différence entre pression totale issue du Pitot droit et pression statique au niveau du couple de prises de pression de l’installation de mesure, en Pascal | Difference between total pressure from the right Pitot and static pressure at the level of the pressure tap pair of the measuring installation, in Pascal
Ps_Sim (Pa) | Pression statique au niveau du couple de prises de pression de l’installation de mesure, en Pascal, mesurée par la centrale anémobarométrique Simtec | Static pressure at the pair of pressure taps of the measuring installation, in Pascal, measured by the Simtec anemobarometer unit
CAS_Sim_kt | Vitesse conventionnelle calculée par la centrale anémobarométrique Simtec | Conventional speed calculated by the Simtec anemobarometer unit
TAS_Sim_kt | Vitesse vraie calculée par la centrale anémobarométrique Simtec | True airspeed calculated by the Simtec airspeed unit
Zp_Sim_ft | altitude pression calculée par la centrale anémobarométrique Simtec | pressure altitude calculated by the Simtec anemobarometer station
Mach_Sim () | Nombre de Mach calculé par la centrale anémobarométrique Simtec | Mach number calculated by the Simtec anemobarometer station
SAT_Sim (degC) | température statique calculée par la centrale anémobarométrique Simtec | static temperature calculated by the Simtec anemobarometer unit
TAT_Sim (degC) | température totale mesurée par la centrale anémobarométrique Simtec | total temperature measured by the Simtec anemobarometer unit
Vz_Sim_ftpmn | vitesse verticale, positive vers le haut, en pieds par minute, calculée par la centrale anémobarométrique Simtec | vertical velocity, positive upward, in feet per minute, calculated by the Simtec wind gauge
Status_Sim (Hex) | mot d’état de la centrale anémobarométrique Simtec | status word from the Simtec wind gauge unit
Acc_xb_raw (m/s/s) | Accélération brute mesurée selon l’axe x de la centrale Spatial (décalé de 5,1 deg à piquer par rapport à l’axe avion). Packet 28 Ref. Spatial Dual Reference Manual p107 | Raw acceleration measured along the x axis of the Spatial unit (offset by 5.1 deg at nose-down relative to the aircraft axis). Pack 28 Ref. Spatial Dual Reference Manual p107
Acc_yb_raw (m/s/s) | Accélération brute mesurée selon l’axe y de la centrale Spatial (décalé de 0,2 deg à au dessus de l’axe y avion). Packet 28 Ref. Spatial Dual Reference Manual p107 | Raw acceleration measured along the y axis of the Spatial unit (offset by 0.2 deg above the plane y axis). Pack 28 Ref. Spatial Dual Reference Manual p107
Acc_zb_raw (m/s/s) | Accélération brute mesurée selon l’axe z de la centrale Spatial (décalé en conformité avec les autres axes). Packet 28 Ref. Spatial Dual Reference Manual p107 | Raw acceleration measured along the z axis of the Spatial unit (offset in accordance with the other axes). Pack 28 Ref. Spatial Dual Reference Manual p107
P_raw (rad/s) | vitesse angulaire brute (issue du gyromètre) autour de l’axe x de la centrale, en radians par seconde. Packet 28 Ref. Spatial Dual Reference Manual p107 | raw angular velocity (from the gyrometer) around the x axis of the unit, in radians per second. Pack 28 Ref. Spatial Dual Reference Manual p107
Q_raw (rad/s) | vitesse angulaire brute (issue du gyromètre) autour de l’axe y de la centrale, en radians par seconde. Packet 28 Ref. Spatial Dual Reference Manual p107 . | raw angular velocity (from the gyrometer) around the y axis of the unit, in radians per second. Pack 28 Ref. Spatial Dual Reference Manual p107.
R_raw (rad/s) | vitesse angulaire brute (issue du gyromètre) autour de l’axe z de la centrale, en radians par seconde. Packet 28 Ref. Spatial Dual Reference Manual p107 . | raw angular velocity (from the gyrometer) around the z axis of the unit, in radians per second. Pack 28 Ref. Spatial Dual Reference Manual p107.
Mag_xb_raw (mG) | composante du champ magnétique terrestre mesurée le long de l’axe x de la centrale, en milliGauss. Packet 28 Ref. Spatial Dual Reference Manual p107 . | component of the Earth's magnetic field measured along the x-axis of the power station, in milliGauss. Pack 28 Ref. Spatial Dual Reference Manual p107.
Mag_yb_raw (mG) | composante du champ magnétique terrestre mesurée le long de l’axe y de la centrale, en milliGauss. Packet 28 Ref. Spatial Dual Reference Manual p107 . | component of the Earth's magnetic field measured along the y-axis of the plant, in milliGauss. Pack 28 Ref. Spatial Dual Reference Manual p107.
Mag_zb_raw (mG) | composante du champ magnétique terrestre mesurée le long de l’axe z de la centrale, en milliGauss. Packet 28 Ref. Spatial Dual Reference Manual p107 . | component of the Earth's magnetic field measured along the z axis of the plant, in milliGauss. Pack 28 Ref. Spatial Dual Reference Manual p107.
IMU_Temp (degC) | température du bloc de capteurs inertiels de la centrale Spatial Dual en Celcius. Packet 28 Ref. Spatial Dual Reference Manual p107 . | temperature of the inertial sensor block of the Spatial Dual control unit in Celcius. Pack 28 Ref. Spatial Dual Reference Manual p107.
Pressure (Pa) | pression interne dans la station Spatial Dual en Pascal. Packet 28 Ref. Spatial Dual Reference Manual p107 . | internal pressure in the Spatial Dual station in Pascal. Pack 28 Ref. Spatial Dual Reference Manual p107.
Pressure_Temp (degC) | température du capteur de pression de la Spatial Dual. Packet 28 Ref. Spatial Dual Reference Manual p107 . | temperature of the Spatial Dual pressure sensor. Pack 28 Ref. Spatial Dual Reference Manual p107.
P29 seconds (s) | temps de validité de la solution de navigation du récepteur GPS interne à la Spatial Dua. Packet 29 Ref. Spatial Dual Reference Manual p108 . | validity time of the navigation solution of the GPS receiver internal to the Spatial Dua. Pack 29 Ref. Spatial Dual Reference Manual p108.
P29 micro_s (mus) | temps de validité de la solution de navigation du récepteur GPS interne à la Spatial Dua. Packet 29 Ref. Spatial Dual Reference Manual p108 . | validity time of the navigation solution of the GPS receiver internal to the Spatial Dua. Pack 29 Ref. Spatial Dual Reference Manual p108.
LatGPS (rad) | Latitude GPS brute en radians. Packet 29 Ref. Spatial Dual Reference Manual p108 | Raw GPS latitude in radians. Pack 29 Ref. Spatial Dual Reference Manual p108
LonGPS (rad) | Longitude GPS brute en radians. Packet 29 Ref. Spatial Dual Reference Manual p108 | Raw GPS longitude in radians. Pack 29 Ref. Spatial Dual Reference Manual p108
HeightGPS (m) | Hauteur GPS au dessus de l’ellipsoïde brute en mètres. Packet 29 Ref. Spatial Dual Reference Manual p108 | GPS height above the raw ellipsoid in meters. Pack 29 Ref. Spatial Dual Reference Manual p108
VnorthGPS (m/s) | VitesseNord brute GPS en m/s. Packet 29 Ref. Spatial Dual Reference Manual p108 | GPS raw north speed in m/s. Pack 29 Ref. Spatial Dual Reference Manual p108
VeastGPS (m/s) | Vitesse Est brute GPS en m/s. Packet 29 Ref. Spatial Dual Reference Manual p108 | Speed Is raw GPS in m/s. Pack 29 Ref. Spatial Dual Reference Manual p108
VdownGPS (m/s) | Vitesse verticale (positive vers le bas) brute GPS en m/s. Packet 29 Ref. Spatial Dual Reference Manual p108 | GPS raw vertical (positive downward) velocity in m/s. Pack 29 Ref. Spatial Dual Reference Manual p108
LatGPS sdev (m) | écart type de la latitude brute GPS en m. Packet 29 Ref. Spatial Dual Reference Manual p108 | standard deviation of raw GPS latitude in m. Pack 29 Ref. Spatial Dual Reference Manual p108
LonGPS sdev (m) | écart type de la longitude brute GPS en m. Packet 29 Ref. Spatial Dual Reference Manual p108 | standard deviation of raw GPS longitude in m. Pack 29 Ref. Spatial Dual Reference Manual p108
HeightGPS sdev (m) | écart type de la hauteur brute GPS en m. Packet 29 Ref. Spatial Dual Reference Manual p108 | standard deviation of GPS raw height in m. Pack 29 Ref. Spatial Dual Reference Manual p108
TiltGPS (rad) | assiette longitudinale de la ligne reliant les deux antennes GPS en radians. Packet 29 Ref. Spatial Dual Reference Manual p108 | longitudinal attitude of the line connecting the two GPS antennas in radians. Pack 29 Ref. Spatial Dual Reference Manual p108
HeadingGPS (rad) | cap de la ligne reliant les deux antennes GPS en radians. Packet 29 Ref. Spatial Dual Reference Manual p108 | heading of the line connecting the two GPS antennas in radians. Pack 29 Ref. Spatial Dual Reference Manual p108
TiltGPS sdev (rad) | écart type du TiltGPS en radians. Packet 29 Ref. Spatial Dual Reference Manual p108 | standard deviation of TiltGPS in radians. Pack 29 Ref. Spatial Dual Reference Manual p108
HeadingGPS sdev (rad) | écart type du HeadingGPS en radians. Packet 29 Ref. Spatial Dual Reference Manual p108 | standard deviation of HeadingGPS in radians. Pack 29 Ref. Sp
StatusGPS (hex) | Statut du récepteur GPS de la centrale Spatiale Dual. Packet 29 Ref. Spatial Dual Reference Manual p108