## exemple
Version 3 | Dictionnaire des paramètres issus de la conversion du fichier PCM P68
Temps XMA (mus) | Temps d’enregistrement de la trame PCM en microsecondes depuis le 1er janvier de l’année en cours
Temps XMA (iso) | Temps d’enregistrement de la trame PCM au format ISO
Temps PCM (iso) | Temps de constitution de la trame PC au format ISO
Spatial time (iso) | Temps de validité des paramètres transmis par la centrale Spatial Dual
DM_deg | Braquage de la gouverne de profondeur en degrés
DL_deg | Braquage moyen de la gouverne de gauchissement en degrés
DN_deg | Braquage de la gouverne de direction en degrés
DV1_unit | Braquage des volets : 0 = Clean, 1 = Take-off, 3 = Landing
dALF_cfg_deg | Correction de la mesure d’incidence due au braquage des volets (en degrés d’incidence)
DTM_unit | Consigne du trim de profondeur en unités. Correspond à la graduation de la commande en cockpit, de 0 à 11
DTN_unit | Consigne du trim de direction en unités
EDM_daN | Effort sur la commande de profondeur en daN
EDN_daN | Effort différentiel sur les palonniers du siège de gauche (en daN)
ALF_G_deg | Incidence mesurée par la sonde gauche, étalonnée volée Clean. Rajouter dALF_cfg_deg pour corriger le biais dû au braquage des volets
BET_unit | dérapage en degrés non étalonné
ALF_D_deg | Incidence mesurée par la sonde droite, étalonnée volée Clean. Rajouter dALF_cfg_deg pour corriger le biais dû au braquage des volets
MAPG_inhg | pression d’admission moteur gauche en pouces de mercure
MAPD_inhg | pression d’admission moteur droit en pouces de mercure
FPG_psi | pression d’essence moteur gauche en pound per square inch
FPD_psi | pression d’essence moteur droit en pound per square inch
OPG_psi | pression d’huile moteur gauche en pound per square inch
OPD_psi | pression d’huile moteur droit en pound per square inch
OTG_degF | température d’huile moteur gauche en pound per square inch
OTD_degF | température d’huile moteur droit en pound per square inch
FQG (raw) | Mesure non connectée à un capteur
FQD (raw) | Mesure non connectée à un capteur
VOI (raw) | Mesure non connectée à un capteur
FU1_g | Fuel Used moteur gauche en US Gallons
FU2_g | Fuel Used moteur droit en US Gallons
SN1_rev | cumul des tours hélice moteur gauche depuis le démarrage de l’installation de mesure
SN2_rev | cumul des tours hélice moteur droit depuis le démarrage de l’installation de mesure
N1 (rpm) | vitesse de rotation moteur gauche en tours par minute
N2 (rpm) | vitesse de rotation moteur droit en tours par minute
FF1_gph | débit carburant moteur gauche en US Gallons par heure
FF2_gph | débit carburant moteur droit en US Gallons par heure
Sys Status | état système Spatial Dual. Packet 20 Ref. Spatial Dual Reference Manual p101
Filter Status | état filtres Spatial Dual.Packet 20 Ref. Spatial Dual Reference Manual p101
Unix time (s) | Temps de validité des paramètres transmis par la centrale Spatial Dual. Packet 20 Ref. Spatial Dual Reference Manual p101
Microseconds | Temps de validité des paramètres transmis par la centrale Spatial Dual. Packet 20 Ref. Spatial Dual Reference Manual p101
Lat (rad) | Latitude en radians. Packet 20 Ref. Spatial Dual Reference Manual p101
Lon (rad) | Longitude en radians. Packet 20 Ref. Spatial Dual Reference Manual p101
Height (m) | Hauteur au dessus de l’ellipsoïde en m. Packet 20 Ref. Spatial Dual Reference Manual p101
Vnorth (m/s) | Vitesse nord en m/s. Packet 20 Ref. Spatial Dual Reference Manual p101
Veast (m/s) | Vitesse est en m/s. Packet 20 Ref. Spatial Dual Reference Manual p101
Vdown (m/s) | vitesse verticale (positive vers le bas) en m/s. Packet 20 Ref. Spatial Dual Reference Manual p101
Acc_xb (m/s/s) | accélération selon l’axe x de la centrale (décalé de 5,1 deg à piquer par rapport à l’axe avion). Packet 20 Ref. Spatial Dual Reference Manual p101
Acc_yb (m/s/s) | accélération selon l’axe y de la centrale (décalé de 0,2 deg à au dessus de l’axe y avion). Packet 20 Ref. Spatial Dual Reference Manual p101
Acc_zb (m/s/s) | accélération selon l’axe z de la centrale (décalé en conformité avec les autres axes). Packet 20 Ref. Spatial Dual Reference Manual p101
Gforce (g) | norme du vecteur facteur de charge (sans dimension). accélération selon l’axe y de la centrale (décalé de 0,2 deg à au dessus de l’axe y avion). Packet 20 Ref. Spatial Dual Reference Manual p101
Roll_cor_deg | angle de gîte en axes avion, corrigé de l’erreur d’alignement de la centrale
Pitch_cor_deg | assiette longitudinale en axes avion, corrigée de l’erreur d’alignement de la centrale
Heading_cor_deg | cap avion, corrigé de l’erreur d’alignement de la centrale
P_degps | vitesse angulaire autour de l’axe x de la centrale, en degrés par seconde
Q_degps | vitesse angulaire autour de l’axe y de la centrale, en degrés par seconde
R_degps | vitesse angulaire autour de l’axe z de la centrale, en degrés par seconde
Lat sdev (m) | écart type de la latitude en m. Packet 20 Ref. Spatial Dual Reference Manual p101
Lon sdev (m) | écart type de la longitude en m. Packet 20 Ref. Spatial Dual Reference Manual p101
Height sdev (m) | écart type de la hauteur en m. Packet 20 Ref. Spatial Dual Reference Manual p101
DeltaP_Sim (Pa) | Différence entre pression totale issue du Pitot droit et pression statique au niveau du couple de prises de pression de l’installation de mesure, en Pascal
Ps_Sim (Pa) | Pression statique au niveau du couple de prises de pression de l’installation de mesure, en Pascal, mesurée par la centrale anémobarométrique Simtec
CAS_Sim_kt | Vitesse conventionnelle calculée par la centrale anémobarométrique Simtec
TAS_Sim_kt | Vitesse vraie calculée par la centrale anémobarométrique Simtec
Zp_Sim_ft | altitude pression calculée par la centrale anémobarométrique Simtec
Mach_Sim () | Nombre de Mach calculé par la centrale anémobarométrique Simtec
SAT_Sim (degC) | température statique calculée par la centrale anémobarométrique Simtec
TAT_Sim (degC) | température totale mesurée par la centrale anémobarométrique Simtec
Vz_Sim_ftpmn | vitesse verticale, positive vers le haut, en pieds par minute, calculée par la centrale anémobarométrique Simtec
Status_Sim (Hex) | mot d’état de la centrale anémobarométrique Simtec
Acc_xb_raw (m/s/s) | Accélération brute mesurée selon l’axe x de la centrale Spatial (décalé de 5,1 deg à piquer par rapport à l’axe avion). Packet 28 Ref. Spatial Dual Reference Manual p107
Acc_yb_raw (m/s/s) | Accélération brute mesurée selon l’axe y de la centrale Spatial (décalé de 0,2 deg à au dessus de l’axe y avion). Packet 28 Ref. Spatial Dual Reference Manual p107
Acc_zb_raw (m/s/s) | Accélération brute mesurée selon l’axe z de la centrale Spatial (décalé en conformité avec les autres axes). Packet 28 Ref. Spatial Dual Reference Manual p107
P_raw (rad/s) | vitesse angulaire brute (issue du gyromètre) autour de l’axe x de la centrale, en radians par seconde. Packet 28 Ref. Spatial Dual Reference Manual p107
Q_raw (rad/s) | vitesse angulaire brute (issue du gyromètre) autour de l’axe y de la centrale, en radians par seconde. Packet 28 Ref. Spatial Dual Reference Manual p107 .
R_raw (rad/s) | vitesse angulaire brute (issue du gyromètre) autour de l’axe z de la centrale, en radians par seconde. Packet 28 Ref. Spatial Dual Reference Manual p107 .
Mag_xb_raw (mG) | composante du champ magnétique terrestre mesurée le long de l’axe x de la centrale, en milliGauss. Packet 28 Ref. Spatial Dual Reference Manual p107 .
Mag_yb_raw (mG) | composante du champ magnétique terrestre mesurée le long de l’axe y de la centrale, en milliGauss. Packet 28 Ref. Spatial Dual Reference Manual p107 .
Mag_zb_raw (mG) | composante du champ magnétique terrestre mesurée le long de l’axe z de la centrale, en milliGauss. Packet 28 Ref. Spatial Dual Reference Manual p107 .
IMU_Temp (degC) | température du bloc de capteurs inertiels de la centrale Spatial Dual en Celcius. Packet 28 Ref. Spatial Dual Reference Manual p107 .
Pressure (Pa) | pression interne dans la station Spatial Dual en Pascal. Packet 28 Ref. Spatial Dual Reference Manual p107 .
Pressure_Temp (degC) | température du capteur de pression de la Spatial Dual. Packet 28 Ref. Spatial Dual Reference Manual p107 .
P29 seconds (s) | temps de validité de la solution de navigation du récepteur GPS interne à la Spatial Dua. Packet 29 Ref. Spatial Dual Reference Manual p108 .
P29 micro_s (mus) | temps de validité de la solution de navigation du récepteur GPS interne à la Spatial Dua. Packet 29 Ref. Spatial Dual Reference Manual p108 .
LatGPS (rad) | Latitude GPS brute en radians. Packet 29 Ref. Spatial Dual Reference Manual p108
LonGPS (rad) | Longitude GPS brute en radians. Packet 29 Ref. Spatial Dual Reference Manual p108
HeightGPS (m) | Hauteur GPS au dessus de l’ellipsoïde brute en mètres. Packet 29 Ref. Spatial Dual Reference Manual p108
VnorthGPS (m/s) | VitesseNord brute GPS en m/s. Packet 29 Ref. Spatial Dual Reference Manual p108
VeastGPS (m/s) | Vitesse Est brute GPS en m/s. Packet 29 Ref. Spatial Dual Reference Manual p108
VdownGPS (m/s) | Vitesse verticale (positive vers le bas) brute GPS en m/s. Packet 29 Ref. Spatial Dual Reference Manual p108
LatGPS sdev (m) | écart type de la latitude brute GPS en m. Packet 29 Ref. Spatial Dual Reference Manual p108
LonGPS sdev (m) | écart type de la longitude brute GPS en m. Packet 29 Ref. Spatial Dual Reference Manual p108
HeightGPS sdev (m) | écart type de la hauteur brute GPS en m. Packet 29 Ref. Spatial Dual Reference Manual p108
TiltGPS (rad) | assiette longitudinale de la ligne reliant les deux antennes GPS en radians. Packet 29 Ref. Spatial Dual Reference Manual p108
HeadingGPS (rad) | cap de la ligne reliant les deux antennes GPS en radians. Packet 29 Ref. Spatial Dual Reference Manual p108
TiltGPS sdev (rad) | écart type du TiltGPS en radians. Packet 29 Ref. Spatial Dual Reference Manual p108
HeadingGPS sdev (rad) | écart type du HeadingGPS en radians. Packet 29 Ref. Spatial Dual Reference Manual p108
StatusGPS (hex) | Statut du récepteur GPS de la centrale Spatiale Dual. Packet 29 Ref. Spatial Dual Reference Manual p108